## Sheet1
References	Qty	Description	Manufacturer	MPN	Manufacturer	MPN	Digikey	Mouser	RS	Newark	Farnell

MCU	1	Arduino Nano	Arduino	A000087	Arduino	A000005	1050-1001-ND	992-ARD-NANO30			1848691
U5	2	Headers 15 pin 1 row	Samtec inc	SSA-115-S-T	Samtec Inc	SSW-115-01-T-S	SAM1122-15-ND				2779587
Battery clip	1	9V PP3	KEYSTONE	1294							1650674
Potentiometers	4	10k/50mw/20%	Alps	RK09K1130AH1							1191725
Buzzer	1	25V 75dB	Murata	PKM22EPPH4001-B0							1192512
BNC connectors	5	female PCB conn	Radiall	R141426161							4195115
Pushbutton	1	35V 10mA	E-switch	KS-01Q-01							2522279
LED	2	617nm 2V 20mA	Knightbright	L-793ID							1142588
C1	1	100V 1nf 5%	Multicomp	MCRR50102COGJ0100							1216422
R1,R4	2	250V 10k 250mW 1%	Multicomp	MF25 10K							9341110
R2	1	250V 47ohm 250mW 1%	Multicomp	MF25 47R							9341986
R3	1	250V 10ohm 250mW 1%	Multicomp	MF25 10R							9341145
Battery	1	9V PP3	Panasonic	6F22REL/1BP							1018880
BNC cable	1	Male to Male	Amphenol	779829-58-0.6	Cal test	CT2942-50	BKCT2942-50-ND				1261916
BNC connector	1	Male to wire	Clever little box	CLB-JL-73							2381877
BNC adapter	1	Jack Jack adaptor	Multicomp	BNC JACK JACK ADAPTOR NICKEL							1169741
Photodiode	1	IR 20°	Osram	SFH203	Osram	SFH203-FA			654-8154		1212743
M3 screws	2	6mm M3	TR Fastenings	M36 KHHTMCS100-	RS-Pro	528-946			528-946		1420609
M3 nuts	2	M3	TR Fastenings	M3- HFA2-S100-	RS-Pro	560-293			560-293		1420788